## Sheet1
菏泽职业学院继续教育学院培训教室设备采购项目报价单
报价单位（盖章） | [6 empty] | 时间：2024 年04 月 16 日
序号 | 物品名称 | 规格参数要求 | 品牌型号 | 所报品牌型号（必填） | 单位 | 数量 | 单价（元） | 总价（元） | 质保期
1 | 吸顶音箱 | 无边框设计，整体简洁美观大方，带后桶音箱可缔造浑厚震撼的音质； 全频单元采用高端航天磁钢； 全纸盆布边配置、中频人声突出、符合会议室语音特性； 非常适用于小型会议室及大型会议室声音补偿； 额定功率：60W； 峰值功率：120W； 定阻：8欧； 频响：85Hz-15KHz； 灵敏度：89±3dB； 天花板开孔：Φ270mm； 产品外形尺寸：Φ303*201mm； 安装形式：吸顶式； 材料：ABS； 重量：3.2kg； 喇叭单元规格：8"*1； | LSPPA、LSN EHWON（以上品牌任选其一） |  | 只 | 4 |  |  | 项目整体质保3年
2 | 功率放大器 | ★1、功放必须具有功放有三档输入灵敏度选择，轻松接纳宽幅度范围信号源输入。 2、面板上具有具有动态削峰选择开关功能，具有输出电流、输出电压、输出模式、功放温度、网络状态、功放保护等工作状态的功能。 ★3、功放采用音色补偿电路技术、故障次数可控保护装置技术、声频功率放大器数字式短路保护装置技术、数字式电网断识别电路技术。 4、额定功率: 2×350W/8Ω 2×750W/4Ω 1560W/8Ω桥接。 5、频率响应: 20Hz~20KHz±1dB。 6、总谐波失真: THD≦0.1%；2. 功放采用音色补偿电路技术、故障次数可控保护装置技术、声频功率放大器数字式短路保护装置技术、数字式电网通断识别电路技术。 7、输入灵敏度: 0dB(775mV) ±1dB； 8、输入阻抗:平衡20KΩ，非平衡10KΩ； 9、信噪比（a计权）:100dB。 | LSPPA 、LSN EHWON（以上品牌任选其一） |  | 台 | 1
3 | 调音台 | 1、输入支持：8路MIC/LINE，4路立体声，左右插入，1路USB； 2、支持2组48V幻象供电； 3、输出支持：2路主，2路编组，2路辅助，1路监听，1路耳机输出，1组立体声录音输出； 4、效果、多媒体可以发送至AUX1，编组1、2与立体声； 5、支持绿、红双色哑音键； 6、支持蓝牙接收,USB播放功能； 7、支持声控：话筒讲话时音乐音量自动变小，全中文操作界面； 8、内置99种DSP效果器； 9、支持三段均衡，中频带参量EQ； 10、采用60mm行程推子； 11、支持通道监听； 12、主通道支持7段图示均衡；出厂内置正版的调音台音效处理软件； 13、每路话放支持低切； 14、频率响应：20Hz～20kHz +1dB，-3dB； 15、总谐波失真：0.1%； 16、信噪比（A计权）：95dB； 17、增益：70dB； 18、最大输入电平：18dBu； 19、最大输出电平：18dBu。 | LSPPA 、LSN EHWON（以上品牌任选其一） |  | 台 | 1
4 | 无线主机（无线头戴+话筒） | 1、标准1U双通道，窄带声表滤波电路真分集接收机。一拖二 一个头戴 +无线手持各一个 2、接收机发射器均采用OLED屏，可同时显示发射器编号,RF/AF信号强度,SQ值,发射器的电池电量,工作频率及发射功率。 3、静音控制模式：独立“音码及杂讯锁定”双重静音控制。设有专门的接地开关LIFT-GND； 4、载波频段：640.125-690.000MHz； 5、可调频道：400个； 6、频率间隔：25KHz； 7、音频灵敏度: -48±3dB； 8、综合S/N比 : >100dB(A)； 9、综合T.H.D. :<0.4%@1kHz ； 10、频率响应 : 70Hz～14kHz； 11、最大声压级：109dBA@1KHz，THD 1%； 12、指向性频响曲线 : 300～2000Hz-8dB； 13、电源供应 ： 100-240V,内置AC电源板，支持AC电源环路输出。 | LSPPA 、LSN EHWON（以上品牌任选其一） |  | 套 | 1
5 | 电源时序器 | 顺序开启逆序关闭，PASS键可全通道同时打开。RS232 CoM口接入中控控制（指令控制）或自带软件控制。每路开关间隔时间/定时时间：默认1秒（通过软件自由设置）。支持过流保护，支持面板独立控制各通道（可软件设定控制）。 技术参数：面板颜色：铁黑色级联叠机ID：0-255通道数：8路万用插座继电器受控单路功率/总功率/输出电流：2000W/ 6000W/ 30A 277VAC 输出电源插座规格：阻燃ABS材料，最大可承受13A电流磷铜材质，标准万用插座电路板规格：双面纤维板，主电源走线二次加厚加粗处理 供电规格：内置开关电源，适用全球电压AC90-260V 50-60Hz 主电缆线规格：3*4平方电缆，总长度为1米开启类型：按键式轻触开关短路过流保护断路器配置：断路器火线控制，过流保护，（40A短路保护） 产品尺寸（W×H×D）：480×48×210mm | LSPPA 、LSN EHWON（以上品牌任选其一） |  | 套 | 1
6 | 音箱线 | 200芯纯铜音响线 | 讯道\秋叶原\亨通（以上品牌任选其一） |  | 批 | 1
7 | 交换机 | 1.端口类型：48*10/100/1000TX以太网端口，4个SFP端口，交换容量：496Gbps，转发性能：188Mpps，提供官网截图； 2.MAC地址表：最多支持MAC地址：16K，支持手工配置静态MAC：1000项 3.IPv4、IPv6：支持IPv4/IPv6静态路由、双协议栈，支持DHCPv6 Client、DHCPv6 Snooping 4.支持ND、PMTU，支持IPv6 Ping、IPv6 Telnet、IPv6 SSHv2、IPv6域名解析 5.以太网特性：静态MAC配置，支持端口镜像和流镜像功能，支持端口聚合，支持端口隔离，支持STP/RSTP/MSTP，支持动态链路聚合、静态端口聚合 6.支持ARP限速,支持DHCP Server，支持DHCP Client，支持IPv4/IPv6静态路由、双协议栈，支持IPv6域名解析 7.支持基于端口速率百分比的风暴抑制，支持基于PPS的风暴抑制，流量限速 8.管理：支持命令行接口（CLI）配置，支持Telnet远程配置，支持通过Console口配置，支持虚拟电缆检测。 | 华三、华为（以上品牌任选其一） |  | 只 | 2
8 | 电脑桌 | 电脑桌。尺寸：长1.4米，宽：0.7米，高0.75米高，桌面采用水曲柳实木多层板，PVC封边。 | 定制 |  | 张 | 1
9 | 电源线 | 10平方国标 | 讯道\秋叶原\亨通（以上品牌任选其一） |  | 米 | 70
10 | 网线 | 6类国标 | 讯道\秋叶原\亨通（以上品牌任选其一） |  | 箱 | 8
11 | 企业级路由器 | 带机量300、适用带宽、1000Mbps IPSec加密性能100Mbps IPSec VPN隧道数100 NAT会话数8万 NAT映射表项100 内存256MB 支持小贝优选AP数量200 WAN以太口2*GE LAN以太口 6*GE(2个LAN口支持切换为WAN)USB2.0 1Reset键 支持最大功耗 12WC电源额定范围： 100～240V 50/60Hz | 华三、华为（以上品牌任选其一） |  | 个 | 3
12 | 辅材等 | 交换机机柜24U 不锈钢线槽等，含人工、安装、调试等费用 |  |  | 项 | 1
合计 |  | 大写： |  |  |  |  | 小写：
报价人： | [6 empty] | 联系方式：
说明： 1、报价时间：2024年04月16日上午10:00
2、报价方式：报价方式为竞价采购，一轮报价，在符合采购需求、质量和服务的前提下，招标小组确定最低报价的供应商作为成交供应商。（除指定品牌型号外，其他未指定品牌型号物品报价时必须注明品牌型号）
3、报价单（包含附件）填写完毕后经报价人签字并加盖公章,汇同报价单位营业执照以彩色扫描件方式，于2024年04月16日上午10:00定时发送至邮箱773003080@qq.com。超过报价时间或未按要求填写报价单、上传资料不清晰等均视为无效报价。
4、供货期限：签订合同后7日内供货安装调试完毕。
5、付款方式：货到安装完毕经验收合格后，由采购人支付实际结算金额的100%。
6、质量要求：报价物品必须保证正品，并符合采购方的质量参数要求，报价单位本着质优价廉的原则进行报价；在质保期栏标注质保时间。
7、报价单位竞价成功后免费运输、装卸、安装到采购方指定地点(交付使用前的一切意外责任，采购人概不负责)。