## 一楼
菏泽职业学院3号楼3103舞蹈室报价清单
报价单位（公章）： 报价时间：2022年10月28日
序号 | 项目名称 | 单位 | 数量 | 单价 | 小计 | 品牌/规格 | 材料工艺及参数说明
一 | 装修
1 | 地面木制作基础 | ㎡ | 165 |  |  | 国标E0级阻燃 | 18mm厚实木多层板车窗开料为5cm组装底盒，18mm厚实木阻燃多层板平铺，自攻丝固定
2 | 舞蹈专用塑胶地板 | ㎡ | 165 |  |  | 舞蹈专业专用 | 5mm厚舞蹈专用塑胶地板（颜色为浅灰色），同色焊线焊接接缝处。
3 | 墙面木质底衬 | ㎡ | 45.6 |  |  | 山东中住E0级 | 9mm厚欧松板钢排钉固定于墙面规方找平
4 | 封中间门洞 | ㎡ | 7.4 |  |  | 国标0.5厚龙骨 | 75竖骨轻钢龙骨骨架
5 | 水银镜 | ㎡ | 45.6 |  |  | 国标5mm厚银镜 | 5mm水银镜结构胶粘贴（非铝镜）
6 | 木质踢脚线 | M | 59 |  |  | 国标成品 | 100mm高成品木质踢脚线安装
7 | 固定支架 | 只 | 19 |  |  |  | 自锁式落地支架：立杆主管采用 60mm直径, 壁厚2.5mm国标无缝钢管，外表白色喷涂，颜色持久亮丽，不退色，不老化， 斜支撑采用48mm直径,壁厚2.5mm国标圆管 升降杆采用38mm实心圆钢，外表电镀处理，不生锈，电镀活动托盘，托盘为凹型设计，能于把杆紧密贴合，使用是把杆是产生晃动， 碰珠锁头为数控机床精细加工，使用把杆不产生晃动，外表电镀处理，不生锈，升降保险是双保险式设计，杜绝升降杆在升降过程中突然坠落的情况发生，支架为升降式结构，升降范围750-1150mm.
8 | 水曲柳把手 | M | 35.8 |  |  |  | 水曲柳把杆 ，Φ55mm，内有Φ1.9cm弹簧钢芯，水曲柳木，表面uv漆工艺处理。环保，无毒无味
装修合计（元）
二 | 音响
1 | 12寸专业音箱 | 只 | 4 |  |  | 产品质量标准要求不低于以下品牌：宏牌、方元、ITC、JBL、百威、百达 | 系统类型 System type 12”二分频全频音箱 频率响应 Frequency 55Hz-20kHz±3dB 灵敏度 Sensitivity 105dB/1W/1M@±2dB 额定功率 Power Rating 360W/8Ω 峰值功率 Peak Power 720W/8Ω 高音单元 Tweeter Unit 1.36”×1 （90磁34芯） 低音单元 Woofer Unit 12”×1 （156磁65芯） 声压级 SPL 117dB Continuous 123dB Peak 箱体材料 Box materials 15mm/BB级桦木夹板 表面处理 Protective Finish 黑色浮点耐磨喷漆
2 | 电源时序器 | 台 | 1 |  |  | 产品质量标准要求不低于以下品牌：宏牌、方元、ITC、JBL、百威、百达 | 有屏2座空气开关每路独立开关 ●有空气开关保护，遇到短路，过流现象自动断开电源 ●每路具有独立开关控制 ●共十路可控八路电源输出，每路可达30A ●可控输出延时时间为1S ●同时按下1 3 5键可锁住面板防误触 1 面板颜色：铁银色 2 电力输入条件(单相3线)：AC90-260V 50-60HZ两相（三线：零，火，地） 3 通道数量：8路万用插座继电器受控与2路万用插座直接输出 4 继电器受控输出最大承受单路功率/总功率(无功功率）：5000W/8000W最大承受无功功率 5 输出电源插座规格：阻燃ABS材料，最大可承受13A电流黄铜材质，标准万用插座 6 功能特点功能特点：1.顺序开启逆序关闭 2.精准电压显示 3.过流保护 4.面板通道独立关闭 7 每路开关间隔时间/定时时间：默认1秒 8 输出继电器触点电流：30A 277VAC 9 电路板规格：双面纤维板，主电源走线二次加厚加粗处理 10 供电规格：内置开关电源，适用全球电压AC90-260V 50-60HZ 11 主电缆线规格：3*2.5平方电缆线，总长度为1.5米（配电源输入插头） 12 开启类型：自复位型开关 13 单路独立开关功能：支持面板独立控制 14 功能显示电压显示表类型：红色数码管显示电压表 15 电源净化功能（EMI专业电网滤波器）：无（可选配单独或每路带滤波器） 16 短路过流保护断路器配置：断路器零，火线控制，过流保护,（63A短路保护) 17 机身尺寸：长482MM * 宽185MM * 高44MM（非标准1U） 18 单机包装尺寸：长555MM * 宽255MM * 高85MM(美牛硬纸盒）毛重：2.9KG 19 总重量与外包装尺寸：1件5台装共16KG，外包装尺寸：长257*宽85*高555mm
3 | 专业功放 | 台 | 2 |  |  | 产品质量标准要求不低于以下品牌：声准、方元、ITC、JBL、百威、百达 | 8Ω 立体声功率：800W x2 4Ω 立体声功率：1200W x2 8Ω 桥接功率:：2400W 频率响应：20Hz-20KHz 输入灵敏度： 1.4v / 0.775v 电路类型：Class D功放模块，工频环形变压器电源供电。 电压增益：32.5db 产品尺寸：483*254*89 毛重：10.1kg
4 | 数字音频处理器 | 台 | 1 |  |  | 产品质量标准要求不低于以下品牌：派对屋、方元、ITC、JBL、百威、百达 | 六大场景模式，一键直选，操作简单； 自主研发全新内置DSP防啸叫移频技术； 定制6核音频专用DSP芯片，效果大幅提升； 宽电压开关电源设计，能更好的适应各种电压； 人声输出评分功能； 光纤音频输入，避免来自音源的共地干扰； 开关机静音功能，防止冲击后级功放； 7段参量均衡； 最大不失真输入电平：2.5V 最大不失真输出电平：3V 麦克风输入灵敏度：输入7.5mV，输出0.775V（0dBu） 音乐输入灵敏度：输入220mV，输出0.775V（0dBu） 总谐波失真度：＜0.015% 信噪比、A计权：＞105dB 适应电源：100VAC-240VAC 50Hz/60Hz 尺寸(宽/高/深)：483mmx45mmx186mm 净重/毛重：1.8kg/2.3kg
5 | U段无线一拖二头戴话筒 | 套 | 1 |  |  | 产品质量标准要求不低于以下品牌：拓捷、方元、ITC、JBL、百威、百达 | 产品性能： 1.二通道接收信号； 2.振荡方式：锁相环频率合成； 3.采用红外自动对频技术，每通道有100个信道可选 4.UHF频段传输信号，频率范围：500MHz-900MHz； 5.同一场合可供6套机同时使用，即可同时使用6台接收机和12个发射器； 6.接收机LCD显示屏指示工作信道、工作频点、接收信号指示,每个显示屏显示两个通道的工作状态； 7.发射器LCD显示屏指示工作信道、工作频点、当前电量； 8.接收机背面设置2条橡胶接收天线，增强接收的信号，外观大方得体； 9.同时设置2个平衡输出和1个混合非平衡输出，适合连接各种外置设备； 10.话筒耗电量为80mA，使用1.5V电池（2粒）供电，可连续使用8小时； 11.咪头配有乳白色灯环指示会议咪管工作状态（工作时灯环显示蓝光）； 12.使用距离: 空旷环境：80-100米 复杂环境：50-80米 13.适用于各种会议和演讲场合。 接收机参数： 1.振荡方式： 锁相环频率合 2.频率范围：UHF 640MHz～690MHz 3.频率稳定性：±0.001% 4.最大频率偏：±50KHz 5.调制方式：FM 6.信噪比：>105dB 7.失真度（T.H.D）:<0.5%@1KHz 8.灵敏度：1.2/UV @S/N=12dB 9.电源供应：DC:12V～17V 10.音频输出：独立0～400mV，混合0～300mV 发射器参数： 1.电源供应：DC 3V （1.5V AA*2） 2.话筒耗电量：100mA 3.载波频率：UHF 500MHz～900MHz 4.频率稳定度：±25KHz 5.信噪比(S/N)：>105dB 6.邻频干扰比(F/N )：>80dB 7.动态范围：≥100dB 8.类型：电容式 9.极性模式：单一指向性 10.频率响应：40Hz～20KHz 话筒灵敏度：-47±3dB@2KHz
6 | U段无线一拖二手持话筒 | 套 | 1 |  |  | 产品质量标准要求不低于以下品牌：拓捷、方元、ITC、JBL、百威、百达 | 1.一键自动搜频 2.接收机手持电量监控 3.数字导频 4.数字ID身份识别技术,确保通讯互不干扰! 5.独有的数字加密技术,不再有场外被监听或窃听的困扰! 6.可定制的音色调整（数字DSP精细化处理） 7.有效使用范围内的断音情况室内30-50米,室外50-80米 8.5台接收机,共10个无线手咪(或无线腰包)同时叠机使用 9.随接收RF信号强度自动切换天线 10.带落地关机开启保护功能，带静音开启/关闭按键功能，3秒钟自动静音，5分钟自动关机 11.可80间包房同时使用 12.主机自带锁频和锁键功能 系统指标: 1.频率范围: 606-900MHz 2.调制方式: 宽带FM 3.可调范围: 60MHz 4.信道数目: 200 5.信道间隔: 250KHz 6.频率稳定度:±0.005% 7.动态范围:100dB 8.最大频偏：±45KHZ 9.音频响应: 80Hz-18KHz(±3dB) 10.综合信噪比:>106dB 11.综合失真: ≤0.3% 不会随接收距离变远而劣化 12.工作温度: -10℃ ~+40℃ 接收机指标： 1.接收机方式：二次变频超外差 2.中频频率：第一中频：110MHz,10.7MHz 3.无线接口：BNC/50Ω 4.灵敏度：12dBμV（80DbS/N） 5.灵敏度调节范围：12-32 dBμV 6.杂散抑制：>75dB 7.最大输出电平：+10Dbv 发射器指标： 1.无线程式：佩挂发射器采用1/4波长鞭状天线，手持麦克风内置螺旋天线 2.输出功率：高功率30mW; 低功率3mW 3.杂散抑制：-60dB 4.供电：两节5号AA电池 5.使用时间：30mW时大于8个小时，3mW时大于12小时
7 | 玻璃机柜 | 个 | 1 |  |  | 国标 | 高度1米、前玻璃门、后铁网门
8 | 音箱壁架 | 对 | 2 |  |  | 侧墙加厚国标 | 膨胀丝固定侧墙
9 | 音响线 | 米 | 80 |  |  | 国标 | 2*200支双保护层
10 | 辅件 | 批 | 1 |  |  | 国标 | 信号线、插头、线槽等辅件
11 | 安装费用 | 项 | 1
音响合计（元）
装修+音响 总计（元）
报价人： | [6 empty] | 联系方式：