## Sheet1
菏泽职业学院舞蹈实训室建设项目报价单
报价单位（盖章） | [5 empty] | 时间： 2023年08月14日
序号 | 物品名称 | 单位 | 数量 | 单价 | 小计 | 品牌/规格 | 所报品牌型号 | 材料工艺及参数说明
一 | 舞蹈室装修
1 | 地面木制作基础 | ㎡ | 135 |  |  | 国标E0级阻燃 |  | 18mm厚实木多层板车窗开料为5cm组装底盒，18mm厚实木阻燃多层板平铺，自攻丝固定
2 | 形体室硬胶地板 | ㎡ | 135 |  |  | 舞蹈专业专用 |  | 5mm厚形体室专用硬胶地板
3 | 墙面木质底衬 | ㎡ | 36 |  |  | 山东中住E0级 |  | 9mm厚欧松板钢排钉固定于墙面规方找平
4 | 封中间门洞 | ㎡ | 3.7 |  |  | 国标0.5厚龙骨 |  | 75竖骨轻钢龙骨骨架
5 | 水银镜 | ㎡ | 36 |  |  | 国标5mm厚银镜 |  | 5mm水银镜结构胶粘贴（非铝镜）
6 | 木质踢脚线 | M | 51 |  |  | 国标成品 |  | 100mm高成品木质踢脚线安装
7 | 固定支架 | 只 | 17 |  |  |  |  | 自锁式落地支架：立杆主管采用 60mm直径, 壁厚2.5mm国标无缝钢管，外表白色喷涂， 斜支撑采用48mm直径,壁厚2.5mm国标圆管 升降杆采用38mm实心圆钢，外表电镀处理，电镀活动托盘，支架为升降式结构，升降范围750-1150mm.
8 | 水曲柳把手 | M | 31.8 |  |  |  |  | 水曲柳把杆 ，Φ55mm，内有Φ1.9cm弹簧钢芯，水曲柳木，表面uv漆工艺处理。环保，无毒无味
舞蹈室装修合计（元）
二 | 音响
1 | 12寸专业音箱 | 只 | 4 |  |  | 产品质量标准要求不低于以下品牌：宏牌、方元、ITC、JBL、百威、百达 |  | 系统类型 System type 12”二分频全频音箱 频率响应 Frequency 55Hz-20kHz±3dB 灵敏度 Sensitivity 105dB/1W/1M@±2dB 额定功率 Power Rating 360W/8Ω 峰值功率 Peak Power 720W/8Ω 高音单元 Tweeter Unit 1.36”×1 （90磁34芯） 低音单元 Woofer Unit 12”×1 （156磁65芯） 声压级 SPL 117dB Continuous 123dB Peak 箱体材料 Box materials 15mm/BB级木夹板 表面处理 Protective Finish 黑色浮点耐磨喷漆
2 | 电源时序器 | 台 | 1 |  |  | 产品质量标准要求不低于以下品牌：宏牌、方元、ITC、JBL、百威、百达 |  | 1 面板颜色：铁银色 2 电力输入条件(单相3线)：AC90-260V 50-60HZ两相（三线：零，火，地） 3 通道数量：8路万用插座继电器受控与2路万用插座直接输出 4 继电器受控输出最大承受单路功率/总功率(无功功率）：5000W/8000W最大承受无功功率 5 输出电源插座规格：阻燃ABS材料，最大可承受13A电流黄铜材质，标准万用插座 6 功能特点功能特点：1.顺序开启逆序关闭 2.精准电压显示 3.过流保护 4.面板通道独立关闭 7 每路开关间隔时间/定时时间：默认1秒 8 输出继电器触点电流：30A 277VAC 9 电路板规格：双面纤维板，主电源走线二次加厚加粗处理 10 供电规格：内置开关电源，适用全球电压AC90-260V 50-60HZ 11 主电缆线规格：3*2.5平方电缆线，总长度为1.5米（配电源输入插头） 12 开启类型：自复位型开关 13 单路独立开关功能：支持面板独立控制 14 功能显示电压显示表类型：红色数码管显示电压表 15 电源净化功能（EMI专业电网滤波器）：无（可选配单独或每路带滤波器） 16 短路过流保护断路器配置：断路器零，火线控制，过流保护,（63A短路保护)
3 | 专业功放 | 台 | 2 |  |  | 产品质量标准要求不低于以下品牌：声准、方元、ITC、JBL、百威、百达 |  | 8Ω 立体声功率：800W x2 4Ω 立体声功率：1200W x2 8Ω 桥接功率:：2400W 频率响应：20Hz-20KHz 输入灵敏度： 1.4v / 0.775v 电路类型：Class D功放模块，工频环形变压器电源供电 电压增益：32.5db
4 | 数字音频处理器 | 台 | 1 |  |  | 产品质量标准要求不低于以下品牌：派对屋、方元、ITC、JBL、百威、百达 |  | 宽电压开关电源设计，能更好的适应各种电压； 人声输出评分功能； 光纤音频输入，避免来自音源的共地干扰； 开关机静音功能，防止冲击后级功放； 7段参量均衡； 最大不失真输入电平：2.5V 最大不失真输出电平：3V 麦克风输入灵敏度：输入7.5mV，输出0.775V（0dBu） 音乐输入灵敏度：输入220mV，输出0.775V（0dBu） 总谐波失真度：＜0.015% 信噪比、A计权：＞105dB
5 | U段无线一拖二头戴话筒 | 套 | 1 |  |  | 产品质量标准要求不低于以下品牌：拓捷、方元、ITC、JBL、百威、百达 |  | 接收机参数： 1.振荡方式： 锁相环频率合 2.频率范围：UHF 640MHz～690MHz 3.频率稳定性：±0.001% 4.最大频率偏：±50KHz 5.调制方式：FM 6.信噪比：>105dB 7.失真度（T.H.D）:<0.5%@1KHz 8.灵敏度：1.2/UV @S/N=12dB 9.电源供应：DC:12V～17V 10.音频输出：独立0～400mV，混合0～300mV 发射器参数： 1.电源供应：DC 3V （1.5V AA*2） 2.话筒耗电量：100mA 3.载波频率：UHF 500MHz～900MHz 4.频率稳定度：±25KHz 5.信噪比(S/N)：>105dB 6.邻频干扰比(F/N )：>80dB 7.动态范围：≥100dB 8.类型：电容式 9.极性模式：单一指向性 10.频率响应：40Hz～20KHz
6 | U段无线一拖二手持话筒 | 套 | 1 |  |  | 产品质量标准要求不低于以下品牌：拓捷、方元、ITC、JBL、百威、百达 |  | 系统指标: 1.频率范围: 606-900MHz 2.调制方式: 宽带FM 3.可调范围: 60MHz 4.信道数目: 200 5.信道间隔: 250KHz 6.频率稳定度:±0.005% 7.动态范围:100dB 8.最大频偏：±45KHZ 9.音频响应: 80Hz-18KHz(±3dB) 10.综合信噪比:>106dB 11.综合失真: ≤0.3% 不会随接收距离变远而劣化 12.工作温度: -10℃ ~+40℃ 接收机指标： 1.接收机方式：二次变频超外差 2.中频频率：第一中频：110MHz,10.7MHz 3.无线接口：BNC/50Ω 4.灵敏度：12dBμV（80DbS/N） 5.灵敏度调节范围：12-32 dBμV 6.杂散抑制：>75dB 7.最大输出电平：+10Dbv 发射器指标： 1.无线程式：佩挂发射器采用1/4波长鞭状天线，手持麦克风内置螺旋天线 2.输出功率：高功率30mW; 低功率3mW 3.杂散抑制：-60dB 4.供电：两节5号AA电池 5.使用时间：30mW时大于8个小时，3mW时大于12小时
7 | 玻璃机柜 | 个 | 1 |  |  | 国标 |  | 高度1米、前玻璃门、后铁网门
8 | 音箱壁架 | 对 | 2 |  |  | 侧墙加厚国标 |  | 膨胀丝固定侧墙
9 | 音响线 | 米 | 80 |  |  | 国标 |  | 2*200支双保护层
10 | 辅件 | 批 | 1 |  |  | 国标 |  | 信号线、插头、线槽等辅件
11 | 安装费用 | 项 | 1
音响合计（元）
三 | 更衣室装修
1 | 实木复合地板 | ㎡ | 79.8 |  |  | 国标E0级阻燃 |  | 08厚复合地板及人工费
2 | 踢脚线 | M | 53 |  |  | 国标成品 |  | 木塑8cm高
更衣室装修合计（元）
| 总计（元） | 大写： 小写：
报价人： | [7 empty] | 联系电话：
说明： 1、报价时间： 2023年08月14日下午16：00。
2、报价方式：报价方式：报价方式为竞价采购，一轮报价，在符合采购需求、质量和服务的前提下，招标小组确定最低报价的供应商作为成交供应商。（除指定品牌型号外，其他未指定品牌型号物品报价时必须注明品牌型号）。
3、报价单（包含附件）填写完毕后经报价人签字并加盖公章,并提供报价单位营业执照复印件（加盖公章）、法人或报价人身份证复印件（加盖公章），近三年装修业绩（以合同签署日期为准）复印件（加盖公章）至少三份，以上全部资料需装入档案袋并密封，于2023年08月14日下午16:00准时送至菏泽职业学院大学生创新创业园楼二楼203室。
4、质量要求：报价物品必须保证正品，并符合采购方的质量参数要求，报价单位本着质优价廉的原则进行报价。本项目整体质保五年。
5、付款方式：货到安装调试完毕，经验收合格后付合同总价的95%，一年后无质量问题付至100%。
6、工期要求：项目整体7日内完工并交付使用。
7、报价单位竞价成功后免费运输、装卸到采购方指定地点并按要求安全文明施工(交付使用前的一切意外责任，采购人概不负责)。